## Data
Vertical Distance Between Transmitter and Receiver = 1.9 m
Frequency = 5.15 GHz |  |  |  | Frequency = 5.35 GHz |  |  |  | Frequency = 5.725 GHz |  |  |  | Frequency = 5.825 GHz
Horizontal Span (cm) | BER (/100) | SNR (dB) | SNR | Horizontal Span (cm) | BER (/100) | SNR (dB) | SNR | Horizontal Span (cm) | BER (/100) | SNR (dB) | SNR | Horizontal Span (cm) | BER (/100) | SNR (dB) | SNR
0 | 0.0002 | 4.4 | 2511.8864 | 0 | 4.0642 | 0.09 | 0.12303 | 0 | 244889.4097 | -4.69 | 2.0417e-06 | 0 | 52356.4274 | -4.02 | 9.5499e-06
10 | 0.0251 | 2.3 | 19.9526 | 10 | 2.2854 | 0.34 | 0.21878 | 10 | 147560.4613 | -4.47 | 3.3884e-06 | 10 | 65912.8369 | -4.12 | 7.5858e-06
20 | 0.0204 | 2.39 | 24.5471 | 20 | 1.618 | 0.49 | 0.30903 | 20 | 114543.3826 | -4.36 | 4.3652e-06 | 20 | 810905.0487 | -5.21 | 6.166e-07
30 | 0.0245 | 2.31 | 20.4174 | 30 | 0.3972 | 1.1 | 1.2589 | 30 | 388123.5583 | -4.89 | 1.2882e-06 | 30 | 15451.4772 | -3.49 | 3.2359e-05
40 | 0.1256 | 1.6 | 3.9811 | 40 | 0.0032 | 3.2 | 158.4893 | 40 | 644124.7758 | -5.11 | 7.7625e-07 | 40 | 33804.1488 | -3.83 | 1.4791e-05
50 | 0 | 5.86 | 72443.596 | 50 | 0.0063 | 2.9 | 79.4328 | 50 | 587448.7775 | -5.07 | 8.5114e-07 | 50 | 169.4221 | -1.53 | 0.0029512
60 | 3.2432 | 0.188 | 0.15417 | 60 | 0.0008 | 3.8 | 630.9573 | 60 | 810905.0487 | -5.21 | 6.166e-07 | 60 | 2233.418 | -2.65 | 0.00022387
70 | 0.1285 | 1.59 | 3.8905 | 70 | 0.0001 | 4.9 | 7943.2823 | 70 | 477496.293 | -4.98 | 1.0471e-06 | 70 | 6591.2837 | -3.12 | 7.5858e-05
80 | 2.3387 | 0.33 | 0.2138 | 80 | 0.3972 | 1.1 | 1.2589 | 80 | 511646.4961 | -5.01 | 9.7724e-07 | 80 | 14756.0461 | -3.47 | 3.3884e-05
90 | 0.8072 | 0.792 | 0.61944 | 90 | 7.9245 | -0.2 | 0.063096 | 90 | 659128.3693 | -5.12 | 7.5858e-07 | 90 | 47749.6293 | -3.98 | 1.0471e-05
100 | 0.9527 | 0.72 | 0.52481 | 100 | 39.7164 | -0.9 | 0.012589 | 100 | 1255943.2158 | -5.4 | 3.9811e-07 | 100 | 810905.0487 | -5.21 | 6.166e-07
110 | 1068.981 | -2.33 | 0.00046774 | 110 | 644.1248 | -2.11 | 0.00077625 | 110 | 6591283.6928 | -6.12 | 7.5858e-08 | 110 | 338041.4877 | -4.83 | 1.4791e-06
120 | 4774.9629 | -2.98 | 0.00010471 | 120 | 868.9004 | -2.24 | 0.00057544 | 120 | 33804148.7696 | -6.83 | 1.4791e-08 | 120 | 739.5542 | -2.17 | 0.00067608
130 | 90985.0429 | -4.26 | 5.4954e-06 | 130 | 7744.0831 | -3.19 | 6.4565e-05 | 130 | 12559432.1575 | -6.4 | 3.9811e-08 | 130 | 4158.8189 | -2.92 | 0.00012023
140 | 3154786.7224 | -5.8 | 1.5849e-07 | 140 | 48861.861 | -3.99 | 1.0233e-05 | 140 | 338041487.696 | -7.83 | 1.4791e-09 | 140 | 477.4963 | -1.98 | 0.0010471
150 | 6.5913e-06 | 5.88 | 75857.7575 | 150 | 13151.34 | -3.42 | 3.8019e-05 | 150 | 3881235.5831 | -5.89 | 1.2882e-07 | 150 | 14756.0461 | -3.47 | 3.3884e-05
160 | 7567806.2422 | -6.18 | 6.6069e-08 | 160 | 10208.6897 | -3.31 | 4.8978e-05 | 160 | 6441247.7585 | -6.11 | 7.7625e-08 | 160 | 2084346.9174 | -5.62 | 2.3988e-07
170 | 39716411.7362 | -6.9 | 1.2589e-08 | 170 | 40641.5258 | -3.91 | 1.2303e-05 | 170 | 2393150.4616 | -5.68 | 2.0893e-07 | 170 | 868.9004 | -2.24 | 0.00057544
180 | 477496293.0107 | -7.98 | 1.0471e-09 | 180 | 165565.5607 | -4.52 | 3.02e-06 | 180 | 104464.8065 | -4.32 | 4.7863e-06 | 180 | 477.4963 | -1.98 | 0.0010471
190 | 1.2852e+14 | -13.41 | 3.8905e-15 | 190 | 477496.293 | -4.98 | 1.0471e-06 | 190 | 30127.9793 | -3.78 | 1.6596e-05 | 190 | 185.7676 | -1.57 | 0.0026915
200 | 7.7441e+12 | -12.19 | 6.4565e-14 | 200 | 644124.7758 | -5.11 | 7.7625e-07 | 200 | 6591.2837 | -3.12 | 7.5858e-05 | 200 | 122.7354 | -1.39 | 0.0040738
210 | 40641525808.205 | -9.91 | 1.2303e-11 | 210 | 1172114.4077 | -5.37 | 4.2658e-07 | 210 | 2338.6757 | -2.67 | 0.0002138 | 210 | 84.9122 | -1.23 | 0.0058884
220 | 32282711.4517 | -6.81 | 1.5488e-08 | 220 | 3012797.9304 | -5.78 | 1.6596e-07 | 220 | 435.4818 | -1.94 | 0.0011482 | 220 | 64.4125 | -1.11 | 0.0077625
230 | 4774962930.1072 | -8.98 | 1.0471e-10 | 230 | 5116464.9614 | -6.01 | 9.7724e-08 | 230 | 106.8981 | -1.33 | 0.0046774 | 230 | 43.5482 | -0.94 | 0.011482
240 | 81090504867.9469 | -10.21 | 6.166e-12 | 240 | 6744814.413 | -6.13 | 7.4131e-08 | 240 | 81.0905 | -1.21 | 0.006166 | 240 | 19.0095 | -0.58 | 0.026303
250 | 2.8772e+17 | -16.76 | 1.7378e-18 | 250 | 810905.0487 | -5.21 | 6.166e-07 | 250 | 23.3868 | -0.67 | 0.02138 | 250 | 14.0919 | -0.45 | 0.035481
260 | 1.0446e+12 | -11.32 | 4.7863e-13 | 260 | 77440.8309 | -4.19 | 6.4565e-06 | 260 | 3.7929 | 0.12 | 0.13183 | 260 | 6.7448 | -0.13 | 0.074131
270 | 40641525808.205 | -9.91 | 1.2303e-11 | 270 | 4774962.9301 | -5.98 | 1.0471e-07 | 270 | 0.064412 | 1.89 | 7.7625 | 270 | 3.4592 | 0.16 | 0.14454
280 | 3303467240.038 | -8.82 | 1.5136e-10 | 280 | 26851589.8185 | -6.73 | 1.8621e-08 | 280 | 0.003083 | 3.21 | 162.181 | 280 | 0.95273 | 0.72 | 0.52481
290 | 456005419677.9573 | -10.96 | 1.0965e-12 | 290 | 140919146.5632 | -7.45 | 3.5481e-09 | 290 | 0.0013771 | 3.56 | 363.0781 | 290 | 0.053576 | 1.97 | 9.3325
300 | 1.0939e+13 | -12.34 | 4.5709e-14 | 300 | 477496293.0107 | -7.98 | 1.0471e-09 | 300 | 0.0003083 | 4.21 | 1621.8101 | 300 | 0.08689 | 1.76 | 5.7544
310 | 9527303589816266 | -15.28 | 5.2481e-17 | 310 | 8109050.4868 | -6.21 | 6.166e-08 | 310 | 0.00037929 | 4.12 | 1318.2567 | 310 | 0.037929 | 2.12 | 13.1826
320 | 1.0939e+18 | -17.34 | 4.5709e-19 | 320 | 1409191.4656 | -5.45 | 3.5481e-07 | 320 | 0.00052356 | 3.98 | 954.9926 | 320 | 0.0075678 | 2.82 | 66.0693
330 | 6.5913e+18 | -18.12 | 7.5858e-20 | 330 | 102086897.2335 | -7.31 | 4.8978e-09 | 330 | 0.00020369 | 4.39 | 2454.7089 | 330 | 0.0038812 | 3.11 | 128.825
340 | 3.2283e+19 | -18.81 | 1.5488e-20 | 340 | 477496293.0107 | -7.98 | 1.0471e-09 | 340 | 0.00038812 | 4.11 | 1288.2496 | 340 | 0.00058745 | 3.93 | 851.138
350 | 8.4912e+19 | -19.23 | 5.8884e-21 | 350 | 810905048.6795 | -8.21 | 6.166e-10 | 350 | 0.00053576 | 3.97 | 933.2543 | 350 | 0.00037066 | 4.13 | 1348.9629
360 | 3.6222e+18 | -17.86 | 1.3804e-19 | 360 | 1409191465.6322 | -8.45 | 3.5481e-10 | 360 | 0.0082979 | 2.78 | 60.256 | 360 | 0.00067448 | 3.87 | 741.3102
370 | 3.0128e+17 | -16.78 | 1.6596e-18 | 370 | 12273544578.4252 | -9.39 | 4.0738e-11 | 370 | 0.1618 | 1.49 | 3.0903 | 370 | 0.0004775 | 4.02 | 1047.1285
380 | 4774962930107209 | -14.98 | 1.0471e-16 | 380 | 60113221730.8708 | -10.08 | 8.3176e-12 | 380 | 0.61513 | 0.91 | 0.81283 | 380 | 0.00048862 | 4.01 | 1023.293
390 | 6591283692782067 | -15.12 | 7.5858e-17 | 390 | 14756046133.332 | -9.47 | 3.3884e-11 | 390 | 1.1994 | 0.62 | 0.41687 | 390 | 0.00061513 | 3.91 | 812.8305
400 | 4.3548e+17 | -16.94 | 1.1482e-18 | 400 | 488618610477.9061 | -10.99 | 1.0233e-12 | 400 | 5.1165 | -0.01 | 0.097724 | 400 | 0.037929 | 2.12 | 13.1826
410 | 65912836927820504 | -16.12 | 7.5858e-18 | 410 | 84912182623.0874 | -10.23 | 5.8884e-12 | 410 | 128.5198 | -1.41 | 0.0038905 | 410 | 0.13458 | 1.57 | 3.7154
420 | 8491218262308753 | -15.23 | 5.8884e-17 | 420 | 644124775846.5671 | -11.11 | 7.7625e-13 | 420 | 21328.9759 | -3.63 | 2.3442e-05 | 420 | 0.34592 | 1.16 | 1.4454
430 | 4560054196779577 | -14.96 | 1.0965e-16 | 430 | 1.069e+12 | -11.33 | 4.6774e-13 | 430 | 477496.293 | -4.98 | 1.0471e-06 | 430 | 0.23387 | 1.33 | 2.138
440 | 3.4592e+15 | -14.84 | 1.4454e-16 | 440 | 1.2274e+12 | -11.39 | 4.0738e-13 | 440 | 15099758.602 | -6.48 | 3.3113e-08 | 440 | 0.011194 | 2.65 | 44.6684
450 | 79244659623055792 | -16.2 | 6.3096e-18 | 450 | 1.51e+13 | -12.48 | 3.3113e-14 | 450 | 177406694.6168 | -7.55 | 2.8184e-09 | 450 | 3.7929 | 0.12 | 0.13183

## Results
Vertical Span = 190 cm
Freq (GHz) | 5.15 | 5.35 | 5.725 | 5.825
Beam Width (m) | 70 | 80 | 100 | 130
Beam Width (ϴ) | 20.2351 | 22.8452 | 27.7726 | 34.3978